## Sheet1
Item # | *Designator | *Qty | Manufacturer | *Mfg Part # | Description / Value | *Package/Footprint | Type | Your Instructions / Notes
1 | D2,D4,D15,D9,D1,D13,D7,D5,D3,D12,D16,D6,D10,D8,D11,D14 | 160 | Diodes Incorporated | MMSZ5231B-7-F | DIODE ZENER 5.1V 500MW SOD123 | D_SOD-123 | SMD
2 | R1_33, R2_330, R3_330, R4_330 | 40 | Bourns Inc. | CR0603-JW-331ELF | RES SMD 330 OHM 5% 1/10W 0603 | R_0603_1608 | SMD
3 | R5_1K1, R6_1K1, R7_1K1, R8_1K1 | 40 | Bourns Inc. | CR0603-JW-102ELF | RES SMD 1K OHM 5% 1/10W 0603 | R_0603_1608 | SMD
4 | SW10,SW2,SW15,SW14,SW8,SW7,SW13,SW6,SW11,SW12,SW5,SW9,SW16,SW1,SW3,SW4 | 160 | E-Switch | TL3305BF160QG | SWITCH TACTILE SPST-NO 50MA 12V | TL3305 | SMD
5 | Pin Header | 40 | Amphenol ICC (FCI) | 10129378-910003BLF | CONN HEADER VERT 10POS 2.54MM | 2.54mm | thru-hole | Solder on to each pin header strip